## XY
X0 | ユニットレディ | Y0
X1 | サーボON受付 | Y1 | サーボON要求
X2 | モーションビジー | Y2
X3 | インポジション | Y3
X4 | モーションスタート受付 | Y4 | モーションスタート要求
X5 | Mコードフラグ | Y5 | Mコードクリア要求
X6 | ジャンプ実行受付 | Y6 | ジャンプ実行要求
X7 |  | Y7
X8 | 軸選択受付 | Y8 | 軸選択要求
X9 |  | Y9
XA | オープンモード受付 | YA | オープンモード要求
XB |  | YB
XC | エラー発生フラグ | YC | エラークリア要求
XD | アラーム発生フラグ | YD | アラームクリア要求
XE |  | YE
XF |  | YF
X10 | モーションストップ受付 | Y10 | モーションストップ要求
X11 | モーション一時停止受付 | Y11 | モーション一時停止要求
X12 | モーション再始動受付 | Y12 | モーション再始動要求
X13 | ステップ待機中 | Y13 | ステップ開始要求
X14 |  | Y14 | I-SAC Terminal Q設定中
X15 |  | Y15
X16 |  | Y16 | ホールド開始要求
X17 | パラメータ保存モード受付 | Y17 | パラメータ保存モード要求
X18 | センサゼロ設定完了 | Y18 | センサゼロ設定要求
X19 | 正ジョグ受付完了 | Y19 | 正ジョグ要求
X1A | 負ジョグ受付完了 | Y1A | 負ジョグ要求
X1B | センサパラメータ設定完了 | Y1B | センサパラメータ設定要求
X1C | アナログ/外部パラメータ設定完了 | Y1C | アナログ/外部パラメータ設定要求
X1D | I/Oパラメータ設定完了 | Y1D | I/Oパラメータ設定要求
X1E | サーボパラメータ設定完了 | Y1E | サーボパラメータ設定要求
X1F | モーションパラメータ設定完了 | Y1F | モーションパラメータ設定要求

## バッファメモリ1
0 | A軸現在サーボ指令値 | 100 | メモリスイッチ設定状態／スイッチ1 | 200 | エラーフラグ | 300 | 現在Mコード | 400 | サーボ直接出力
1 |  | 101 | (Reserved) | 201 | アラームフラグ | 301 |  | 401 | (Reserved)
2 | 現在サーボ出力 | 102 | メモリスイッチ設定状態／スイッチ2 | 202 | センサゼロエラーアドレス | 302 | 現在モーションアドレス | 402 | A軸サーボ指令値
3 |  | 103 | (Reserved) | 203 |  | 303 |  | 403
4 | 現在アナログ入力1 | 104 | メモリスイッチ設定状態／スイッチ3 | 204 | センサパラメータエラーアドレス |  |  | 404 | B軸サーボ指令値
5 |  | 105 | (Reserved) | 205 |  |  |  | 405
6 | 現在アナログ入力2 | 106 | メモリスイッチ設定状態／スイッチ4 | 206 | アナログ/外部パラメータエラーアドレス |  |  | 406 | 外部フィードバック値
7 |  | 107 | (Reserved) | 207 |  |  |  | 407
8 | アナログフィードバック | 108 | メモリスイッチ設定状態／スイッチ5 | 208 | I/Oパラメータエラーアドレス
9 |  | 109 | (Reserved) | 209
10 | センサ位置 | 110 | DSPソフトウェアバージョン | 210 | サーボパラメータエラーアドレス
11 |  | 111 |  | 211
12 | センサ位置2 (2マグネット) | 112 | センサソフトウェアバージョン | 212 | モーションパラメータエラーアドレス
13 |  | 113 |  | 213
14 | センサ位置3 (3マグネット) |  |  | 214 | システムパラメータエラーアドレス
15 |  |  |  | 215
16 | A軸 発振インデックス
17
18 | B軸 発振インデックス
19
20 | 内部時間
21
500 | ゼロ出力値 | 600 | 分解量 | 700 | アナログ係数1
501 |  | 601 |  | 701
502 | 内部ゼロ設定値 | 602 | メディアンフィルタ | 702 | アナログ係数2
503 |  | 603 |  | 703
|  | 604 | (Reserved) | 704 | アナログオフセット
|  | 605 |  | 705
|  | 606 | センサゼロ設定値 | 706 | アナログフィードバックスケール
|  | 607 |  | 707
|  | 608 | センサフル設定値 | 708 | アナログフィルタ
|  | 609 |  | 709
|  |  |  | 710 | 外部フィードバックスケール
711

## バッファメモリ2
800 | A軸サーボOFF時出力 | 900 | A軸 KE | 1800 | B軸サーボOFF時出力 | 1900 | B軸 KE
801 |  | 901 |  | 1801 |  | 1901
802 | A軸サーボ出力最大値 | 902 | A軸 IG | 1802 | B軸サーボ出力最大値 | 1902 | B軸 IG
803 |  | 903 |  | 1803 |  | 1903
804 | A軸サーボ出力最小値 | 904 | A軸 Tp | 1804 | B軸サーボ出力最小値 | 1904 | B軸 Tp
805 |  | 905 |  | 1805 |  | 1905
806 | A軸インポジション閾値 | 906 | A軸 Tm | 1806 | B軸インポジション閾値 | 1906 | B軸 Tm
807 |  | 907 |  | 1807 |  | 1907
808 | A軸インポジション時間 | 908 | A軸 Gp1 | 1808 | B軸インポジション時間 | 1908 | B軸 Gp1
809 |  | 909 |  | 1809 |  | 1909
810 | A軸偏差異常閾値 | 910 | (Reserved) | 1810 | B軸偏差異常閾値 | 1910 | (Reserved)
811 |  | 911 |  | 1811 |  | 1911
812 | A軸偏差異常時間 | 912 | A軸 Gp3 | 1812 | B軸偏差異常時間 | 1912 | B軸 Gp3
813 |  | 913 |  | 1813 |  | 1913
814 | A軸偏差異常時出力 | 914 | A軸 Sigma | 1814 | B軸偏差異常時出力 | 1914 | B軸 Sigma
815 |  | 915 |  | 1815 |  | 1915
816 | A軸偏差異常時ゲイン | 916 | A軸 OJ | 1816 | B軸偏差異常時ゲイン | 1916 | B軸 OJ
817 |  | 917 |  | 1817 |  | 1917
818 | A軸発振検知閾値 | 918 | A軸 KI | 1818 | B軸発振検知閾値 | 1918 | B軸 KI
819 |  | 919 |  | 1819 |  | 1919
820 | A軸正ジョグ出力 | 920 | A軸KP | 1820 | B軸正ジョグ出力 | 1920 | B軸KP
821 |  | 921 |  | 1821 |  | 1921
822 | A軸負ジョグ出力 | 922 | A軸 IWD | 1822 | B軸負ジョグ出力 | 1922 | B軸 IWD
823 |  | 923 |  | 1823 |  | 1923
824 | A軸制御機能 | 924 | A軸 STRK | 1824 | B軸制御機能 | 1924 | B軸 STRK
825 |  | 925 |  | 1825 | (積分/ディザ/速度フィードバック) | 1925
826 | A軸アラーム上限 | 926 | A軸 Fd | 1826 | B軸アラーム上限 | 1926 | B軸 Fd
827 |  | 927 |  | 1827 |  | 1927
828 | A軸アラーム下限 | 928 | A軸 Kd | 1828 | B軸アラーム下限 | 1928 | B軸 Kd
829 |  | 929 |  | 1829 |  | 1929
830 | A軸サーボ出力オフセット | 930 | A軸 Kv | 1830 | B軸サーボ出力オフセット | 1930 | B軸 Kv
831 |  | 931 |  | 1831 |  | 1931
832 | A軸サーボ出力上限リミット | 932 | A軸Ka | 1832 | B軸サーボ出力上限リミット | 1932 | B軸 Ka
833 |  | 933 |  | 1833 |  | 1933
834 | A軸サーボ出力下限リミット |  |  | 1834 | B軸サーボ出力下限リミット
835 |  |  |  | 1835

## モーション1
2000 | 開始アドレス | 3000 | 位置決め識別子1 | 3100 | 位置決め識別子11 | 3200 | 位置決め識別子21 | 3300 | 位置決め識別子31 | 3400 | 位置決め識別子41 | 3500 | 位置決め識別子51 | 3600 | 位置決め識別子61 | 3700 | 位置決め識別子71 | 3800 | 位置決め識別子81 | 3900 | 位置決め識別子91
2001 | (Reserved) | 3001 |  | 3101 |  | 3201 |  | 3301 |  | 3401 |  | 3501 |  | 3601 |  | 3701 |  | 3801 |  | 3901
2002 | 最小スタート速度 | 3002 | Mコード1 | 3102 | Mコード11 | 3202 | Mコード21 | 3302 | Mコード31 | 3402 | Mコード41 | 3502 | Mコード51 | 3602 | Mコード61 | 3702 | Mコード71 | 3802 | Mコード81 | 3902 | Mコード91
2003 |  | 3003 |  | 3103 |  | 3203 |  | 3303 |  | 3403 |  | 3503 |  | 3603 |  | 3703 |  | 3803 |  | 3903
2004 | 速度リミット | 3004 | ドウェルタイム1 | 3104 | ドウェルタイム11 | 3204 | ドウェルタイム21 | 3304 | ドウェルタイム31 | 3404 | ドウェルタイム41 | 3504 | ドウェルタイム51 | 3604 | ドウェルタイム61 | 3704 | ドウェルタイム71 | 3804 | ドウェルタイム81 | 3904 | ドウェルタイム91
2005 |  | 3005 |  | 3105 |  | 3205 |  | 3305 |  | 3405 |  | 3505 |  | 3605 |  | 3705 |  | 3805 |  | 3905
2006 | 加減速時間0 | 3006 | 指令速度1 | 3106 | 指令速度11 | 3206 | 指令速度21 | 3306 | 指令速度31 | 3406 | 指令速度41 | 3506 | 指令速度51 | 3606 | 指令速度61 | 3706 | 指令速度71 | 3806 | 指令速度81 | 3906 | 指令速度91
2007 |  | 3007 |  | 3107 |  | 3207 |  | 3307 |  | 3407 |  | 3507 |  | 3607 |  | 3707 |  | 3807 |  | 3907
2008 | S字比率0 | 3008 | パルス数1 | 3108 | パルス数11 | 3208 | パルス数21 | 3308 | パルス数31 | 3408 | パルス数41 | 3508 | パルス数51 | 3608 | パルス数61 | 3708 | パルス数71 | 3808 | パルス数81 | 3908 | パルス数91
2009 |  | 3009 |  | 3109 |  | 3209 |  | 3309 |  | 3409 |  | 3509 |  | 3609 |  | 3709 |  | 3809 |  | 3909
2010 | 加減速時間1 | 3010 | 位置決め識別子2 | 3110 | 位置決め識別子12 | 3210 | 位置決め識別子22 | 3310 | 位置決め識別子32 | 3410 | 位置決め識別子42 | 3510 | 位置決め識別子52 | 3610 | 位置決め識別子62 | 3710 | 位置決め識別子72 | 3810 | 位置決め識別子82 | 3910 | 位置決め識別子92
2011 |  | 3011 |  | 3111 |  | 3211 |  | 3311 |  | 3411 |  | 3511 |  | 3611 |  | 3711 |  | 3811 |  | 3911
2012 | S字比率1 | 3012 | Mコード2 | 3112 | Mコード12 | 3212 | Mコード22 | 3312 | Mコード32 | 3412 | Mコード42 | 3512 | Mコード52 | 3612 | Mコード62 | 3712 | Mコード72 | 3812 | Mコード82 | 3912 | Mコード92
2013 |  | 3013 |  | 3113 |  | 3213 |  | 3313 |  | 3413 |  | 3513 |  | 3613 |  | 3713 |  | 3813 |  | 3913
2014 | 加減速時間2 | 3014 | ドウェルタイム2 | 3114 | ドウェルタイム12 | 3214 | ドウェルタイム22 | 3314 | ドウェルタイム32 | 3414 | ドウェルタイム42 | 3514 | ドウェルタイム52 | 3614 | ドウェルタイム62 | 3714 | ドウェルタイム72 | 3814 | ドウェルタイム82 | 3914 | ドウェルタイム92
2015 |  | 3015 |  | 3115 |  | 3215 |  | 3315 |  | 3415 |  | 3515 |  | 3615 |  | 3715 |  | 3815 |  | 3915
2016 | S字比率2 | 3016 | 指令速度2 | 3116 | 指令速度12 | 3216 | 指令速度22 | 3316 | 指令速度32 | 3416 | 指令速度42 | 3516 | 指令速度52 | 3616 | 指令速度62 | 3716 | 指令速度72 | 3816 | 指令速度82 | 3916 | 指令速度92
2017 |  | 3017 |  | 3117 |  | 3217 |  | 3317 |  | 3417 |  | 3517 |  | 3617 |  | 3717 |  | 3817 |  | 3917
2018 | 加減速時間3 | 3018 | パルス数2 | 3118 | パルス数12 | 3218 | パルス数22 | 3318 | パルス数32 | 3418 | パルス数42 | 3518 | パルス数52 | 3618 | パルス数62 | 3718 | パルス数72 | 3818 | パルス数82 | 3918 | パルス数92
2019 |  | 3019 |  | 3119 |  | 3219 |  | 3319 |  | 3419 |  | 3519 |  | 3619 |  | 3719 |  | 3819 |  | 3919
2020 | S字比率3 | 3020 | 位置決め識別子3 | 3120 | 位置決め識別子13 | 3220 | 位置決め識別子23 | 3320 | 位置決め識別子33 | 3420 | 位置決め識別子43 | 3520 | 位置決め識別子53 | 3620 | 位置決め識別子63 | 3720 | 位置決め識別子73 | 3820 | 位置決め識別子83 | 3920 | 位置決め識別子93
2021 |  | 3021 |  | 3121 |  | 3221 |  | 3321 |  | 3421 |  | 3521 |  | 3621 |  | 3721 |  | 3821 |  | 3921
2022 | 加減速時間4 | 3022 | Mコード3 | 3122 | Mコード13 | 3222 | Mコード23 | 3322 | Mコード33 | 3422 | Mコード43 | 3522 | Mコード53 | 3622 | Mコード63 | 3722 | Mコード73 | 3822 | Mコード83 | 3922 | Mコード93
2023 |  | 3023 |  | 3123 |  | 3223 |  | 3323 |  | 3423 |  | 3523 |  | 3623 |  | 3723 |  | 3823 |  | 3923
2024 | S字比率4 | 3024 | ドウェルタイム3 | 3124 | ドウェルタイム13 | 3224 | ドウェルタイム23 | 3324 | ドウェルタイム33 | 3424 | ドウェルタイム43 | 3524 | ドウェルタイム53 | 3624 | ドウェルタイム63 | 3724 | ドウェルタイム73 | 3824 | ドウェルタイム83 | 3924 | ドウェルタイム93
2025 |  | 3025 |  | 3125 |  | 3225 |  | 3325 |  | 3425 |  | 3525 |  | 3625 |  | 3725 |  | 3825 |  | 3925
2026 | 加減速時間5 | 3026 | 指令速度3 | 3126 | 指令速度13 | 3226 | 指令速度23 | 3326 | 指令速度33 | 3426 | 指令速度43 | 3526 | 指令速度53 | 3626 | 指令速度63 | 3726 | 指令速度73 | 3826 | 指令速度83 | 3926 | 指令速度93
2027 |  | 3027 |  | 3127 |  | 3227 |  | 3327 |  | 3427 |  | 3527 |  | 3627 |  | 3727 |  | 3827 |  | 3927
2028 | S字比率5 | 3028 | パルス数3 | 3128 | パルス数13 | 3228 | パルス数23 | 3328 | パルス数33 | 3428 | パルス数43 | 3528 | パルス数53 | 3628 | パルス数63 | 3728 | パルス数73 | 3828 | パルス数83 | 3928 | パルス数93
2029 |  | 3029 |  | 3129 |  | 3229 |  | 3329 |  | 3429 |  | 3529 |  | 3629 |  | 3729 |  | 3829 |  | 3929
2030 | 加減速時間6 | 3030 | 位置決め識別子4 | 3130 | 位置決め識別子14 | 3230 | 位置決め識別子24 | 3330 | 位置決め識別子34 | 3430 | 位置決め識別子44 | 3530 | 位置決め識別子54 | 3630 | 位置決め識別子64 | 3730 | 位置決め識別子74 | 3830 | 位置決め識別子84 | 3930 | 位置決め識別子94
2031 |  | 3031 |  | 3131 |  | 3231 |  | 3331 |  | 3431 |  | 3531 |  | 3631 |  | 3731 |  | 3831 |  | 3931
2032 | S字比率6 | 3032 | Mコード4 | 3132 | Mコード14 | 3232 | Mコード24 | 3332 | Mコード34 | 3432 | Mコード44 | 3532 | Mコード54 | 3632 | Mコード64 | 3732 | Mコード74 | 3832 | Mコード84 | 3932 | Mコード94
2033 |  | 3033 |  | 3133 |  | 3233 |  | 3333 |  | 3433 |  | 3533 |  | 3633 |  | 3733 |  | 3833 |  | 3933
2034 | 加減速時間7 | 3034 | ドウェルタイム4 | 3134 | ドウェルタイム14 | 3234 | ドウェルタイム24 | 3334 | ドウェルタイム34 | 3434 | ドウェルタイム44 | 3534 | ドウェルタイム54 | 3634 | ドウェルタイム64 | 3734 | ドウェルタイム74 | 3834 | ドウェルタイム84 | 3934 | ドウェルタイム94
2035 |  | 3035 |  | 3135 |  | 3235 |  | 3335 |  | 3435 |  | 3535 |  | 3635 |  | 3735 |  | 3835 |  | 3935
2036 | S字比率7 | 3036 | 指令速度4 | 3136 | 指令速度14 | 3236 | 指令速度24 | 3336 | 指令速度34 | 3436 | 指令速度44 | 3536 | 指令速度54 | 3636 | 指令速度64 | 3736 | 指令速度74 | 3836 | 指令速度84 | 3936 | 指令速度94
2037 |  | 3037 |  | 3137 |  | 3237 |  | 3337 |  | 3437 |  | 3537 |  | 3637 |  | 3737 |  | 3837 |  | 3937
2038 | 上限ストロークリミット | 3038 | パルス数4 | 3138 | パルス数14 | 3238 | パルス数24 | 3338 | パルス数34 | 3438 | パルス数44 | 3538 | パルス数54 | 3638 | パルス数64 | 3738 | パルス数74 | 3838 | パルス数84 | 3938 | パルス数94
2039 |  | 3039 |  | 3139 |  | 3239 |  | 3339 |  | 3439 |  | 3539 |  | 3639 |  | 3739 |  | 3839 |  | 3939
2040 | 下限ストロークリミット | 3040 | 位置決め識別子5 | 3140 | 位置決め識別子15 | 3240 | 位置決め識別子25 | 3340 | 位置決め識別子35 | 3440 | 位置決め識別子45 | 3540 | 位置決め識別子55 | 3640 | 位置決め識別子65 | 3740 | 位置決め識別子75 | 3840 | 位置決め識別子85 | 3940 | 位置決め識別子95
2041 |  | 3041 |  | 3141 |  | 3241 |  | 3341 |  | 3441 |  | 3541 |  | 3641 |  | 3741 |  | 3841 |  | 3941
2042 | ステップモード有効 | 3042 | Mコード5 | 3142 | Mコード15 | 3242 | Mコード25 | 3342 | Mコード35 | 3442 | Mコード45 | 3542 | Mコード55 | 3642 | Mコード65 | 3742 | Mコード75 | 3842 | Mコード85 | 3942 | Mコード95
2043 |  | 3043 |  | 3143 |  | 3243 |  | 3343 |  | 3443 |  | 3543 |  | 3643 |  | 3743 |  | 3843 |  | 3943
2044 | Mコード出力モード | 3044 | ドウェルタイム5 | 3144 | ドウェルタイム15 | 3244 | ドウェルタイム25 | 3344 | ドウェルタイム35 | 3444 | ドウェルタイム45 | 3544 | ドウェルタイム55 | 3644 | ドウェルタイム65 | 3744 | ドウェルタイム75 | 3844 | ドウェルタイム85 | 3944 | ドウェルタイム95
2045 |  | 3045 |  | 3145 |  | 3245 |  | 3345 |  | 3445 |  | 3545 |  | 3645 |  | 3745 |  | 3845 |  | 3945
|  | 3046 | 指令速度5 | 3146 | 指令速度15 | 3246 | 指令速度25 | 3346 | 指令速度35 | 3446 | 指令速度45 | 3546 | 指令速度55 | 3646 | 指令速度65 | 3746 | 指令速度75 | 3846 | 指令速度85 | 3946 | 指令速度95
|  | 3047 |  | 3147 |  | 3247 |  | 3347 |  | 3447 |  | 3547 |  | 3647 |  | 3747 |  | 3847 |  | 3947
|  | 3048 | パルス数5 | 3148 | パルス数15 | 3248 | パルス数25 | 3348 | パルス数35 | 3448 | パルス数45 | 3548 | パルス数55 | 3648 | パルス数65 | 3748 | パルス数75 | 3848 | パルス数85 | 3948 | パルス数95
|  | 3049 |  | 3149 |  | 3249 |  | 3349 |  | 3449 |  | 3549 |  | 3649 |  | 3749 |  | 3849 |  | 3949
|  | 3050 | 位置決め識別子6 | 3150 | 位置決め識別子16 | 3250 | 位置決め識別子26 | 3350 | 位置決め識別子36 | 3450 | 位置決め識別子46 | 3550 | 位置決め識別子56 | 3650 | 位置決め識別子66 | 3750 | 位置決め識別子76 | 3850 | 位置決め識別子86 | 3950 | 位置決め識別子96
|  | 3051 |  | 3151 |  | 3251 |  | 3351 |  | 3451 |  | 3551 |  | 3651 |  | 3751 |  | 3851 |  | 3951
|  | 3052 | Mコード6 | 3152 | Mコード16 | 3252 | Mコード26 | 3352 | Mコード36 | 3452 | Mコード46 | 3552 | Mコード56 | 3652 | Mコード66 | 3752 | Mコード76 | 3852 | Mコード86 | 3952 | Mコード96
|  | 3053 |  | 3153 |  | 3253 |  | 3353 |  | 3453 |  | 3553 |  | 3653 |  | 3753 |  | 3853 |  | 3953
|  | 3054 | ドウェルタイム6 | 3154 | ドウェルタイム16 | 3254 | ドウェルタイム26 | 3354 | ドウェルタイム36 | 3454 | ドウェルタイム46 | 3554 | ドウェルタイム56 | 3654 | ドウェルタイム66 | 3754 | ドウェルタイム76 | 3854 | ドウェルタイム86 | 3954 | ドウェルタイム96
|  | 3055 |  | 3155 |  | 3255 |  | 3355 |  | 3455 |  | 3555 |  | 3655 |  | 3755 |  | 3855 |  | 3955
|  | 3056 | 指令速度6 | 3156 | 指令速度16 | 3256 | 指令速度26 | 3356 | 指令速度36 | 3456 | 指令速度46 | 3556 | 指令速度56 | 3656 | 指令速度66 | 3756 | 指令速度76 | 3856 | 指令速度86 | 3956 | 指令速度96
|  | 3057 |  | 3157 |  | 3257 |  | 3357 |  | 3457 |  | 3557 |  | 3657 |  | 3757 |  | 3857 |  | 3957
|  | 3058 | パルス数6 | 3158 | パルス数16 | 3258 | パルス数26 | 3358 | パルス数36 | 3458 | パルス数46 | 3558 | パルス数56 | 3658 | パルス数66 | 3758 | パルス数76 | 3858 | パルス数86 | 3958 | パルス数96
|  | 3059 |  | 3159 |  | 3259 |  | 3359 |  | 3459 |  | 3559 |  | 3659 |  | 3759 |  | 3859 |  | 3959
|  | 3060 | 位置決め識別子7 | 3160 | 位置決め識別子17 | 3260 | 位置決め識別子27 | 3360 | 位置決め識別子37 | 3460 | 位置決め識別子47 | 3560 | 位置決め識別子57 | 3660 | 位置決め識別子67 | 3760 | 位置決め識別子77 | 3860 | 位置決め識別子87 | 3960 | 位置決め識別子97
|  | 3061 |  | 3161 |  | 3261 |  | 3361 |  | 3461 |  | 3561 |  | 3661 |  | 3761 |  | 3861 |  | 3961
|  | 3062 | Mコード7 | 3162 | Mコード17 | 3262 | Mコード27 | 3362 | Mコード37 | 3462 | Mコード47 | 3562 | Mコード57 | 3662 | Mコード67 | 3762 | Mコード77 | 3862 | Mコード87 | 3962 | Mコード97
|  | 3063 |  | 3163 |  | 3263 |  | 3363 |  | 3463 |  | 3563 |  | 3663 |  | 3763 |  | 3863 |  | 3963
|  | 3064 | ドウェルタイム7 | 3164 | ドウェルタイム17 | 3264 | ドウェルタイム27 | 3364 | ドウェルタイム37 | 3464 | ドウェルタイム47 | 3564 | ドウェルタイム57 | 3664 | ドウェルタイム67 | 3764 | ドウェルタイム77 | 3864 | ドウェルタイム87 | 3964 | ドウェルタイム97
|  | 3065 |  | 3165 |  | 3265 |  | 3365 |  | 3465 |  | 3565 |  | 3665 |  | 3765 |  | 3865 |  | 3965
|  | 3066 | 指令速度7 | 3166 | 指令速度17 | 3266 | 指令速度27 | 3366 | 指令速度37 | 3466 | 指令速度47 | 3566 | 指令速度57 | 3666 | 指令速度67 | 3766 | 指令速度77 | 3866 | 指令速度87 | 3966 | 指令速度97
|  | 3067 |  | 3167 |  | 3267 |  | 3367 |  | 3467 |  | 3567 |  | 3667 |  | 3767 |  | 3867 |  | 3967
|  | 3068 | パルス数7 | 3168 | パルス数17 | 3268 | パルス数27 | 3368 | パルス数37 | 3468 | パルス数47 | 3568 | パルス数57 | 3668 | パルス数67 | 3768 | パルス数77 | 3868 | パルス数87 | 3968 | パルス数97
|  | 3069 |  | 3169 |  | 3269 |  | 3369 |  | 3469 |  | 3569 |  | 3669 |  | 3769 |  | 3869 |  | 3969
|  | 3070 | 位置決め識別子8 | 3170 | 位置決め識別子18 | 3270 | 位置決め識別子28 | 3370 | 位置決め識別子38 | 3470 | 位置決め識別子48 | 3570 | 位置決め識別子58 | 3670 | 位置決め識別子68 | 3770 | 位置決め識別子78 | 3870 | 位置決め識別子88 | 3970 | 位置決め識別子98
|  | 3071 |  | 3171 |  | 3271 |  | 3371 |  | 3471 |  | 3571 |  | 3671 |  | 3771 |  | 3871 |  | 3971
|  | 3072 | Mコード8 | 3172 | Mコード18 | 3272 | Mコード28 | 3372 | Mコード38 | 3472 | Mコード48 | 3572 | Mコード58 | 3672 | Mコード68 | 3772 | Mコード78 | 3872 | Mコード88 | 3972 | Mコード98
|  | 3073 |  | 3173 |  | 3273 |  | 3373 |  | 3473 |  | 3573 |  | 3673 |  | 3773 |  | 3873 |  | 3973
|  | 3074 | ドウェルタイム8 | 3174 | ドウェルタイム18 | 3274 | ドウェルタイム28 | 3374 | ドウェルタイム38 | 3474 | ドウェルタイム48 | 3574 | ドウェルタイム58 | 3674 | ドウェルタイム68 | 3774 | ドウェルタイム78 | 3874 | ドウェルタイム88 | 3974 | ドウェルタイム98
|  | 3075 |  | 3175 |  | 3275 |  | 3375 |  | 3475 |  | 3575 |  | 3675 |  | 3775 |  | 3875 |  | 3975
|  | 3076 | 指令速度8 | 3176 | 指令速度18 | 3276 | 指令速度8 | 3376 | 指令速度38 | 3476 | 指令速度48 | 3576 | 指令速度58 | 3676 | 指令速度68 | 3776 | 指令速度78 | 3876 | 指令速度88 | 3976 | 指令速度98
|  | 3077 |  | 3177 |  | 3277 |  | 3377 |  | 3477 |  | 3577 |  | 3677 |  | 3777 |  | 3877 |  | 3977
|  | 3078 | パルス数8 | 3178 | パルス数18 | 3278 | パルス数228 | 3378 | パルス数38 | 3478 | パルス数48 | 3578 | パルス数58 | 3678 | パルス数68 | 3778 | パルス数78 | 3878 | パルス数88 | 3978 | パルス数98
|  | 3079 |  | 3179 |  | 3279 |  | 3379 |  | 3479 |  | 3579 |  | 3679 |  | 3779 |  | 3879 |  | 3979
|  | 3080 | 位置決め識別子9 | 3180 | 位置決め識別子19 | 3280 | 位置決め識別子29 | 3380 | 位置決め識別子39 | 3480 | 位置決め識別子49 | 3580 | 位置決め識別子59 | 3680 | 位置決め識別子69 | 3780 | 位置決め識別子79 | 3880 | 位置決め識別子89 | 3980 | 位置決め識別子99
|  | 3081 |  | 3181 |  | 3281 |  | 3381 |  | 3481 |  | 3581 |  | 3681 |  | 3781 |  | 3881 |  | 3981
|  | 3082 | Mコード9 | 3182 | Mコード19 | 3282 | Mコード29 | 3382 | Mコード39 | 3482 | Mコード49 | 3582 | Mコード59 | 3682 | Mコード69 | 3782 | Mコード79 | 3882 | Mコード89 | 3982 | Mコード99
|  | 3083 |  | 3183 |  | 3283 |  | 3383 |  | 3483 |  | 3583 |  | 3683 |  | 3783 |  | 3883 |  | 3983
|  | 3084 | ドウェルタイム9 | 3184 | ドウェルタイム19 | 3284 | ドウェルタイム29 | 3384 | ドウェルタイム39 | 3484 | ドウェルタイム49 | 3584 | ドウェルタイム59 | 3684 | ドウェルタイム69 | 3784 | ドウェルタイム79 | 3884 | ドウェルタイム89 | 3984 | ドウェルタイム99
|  | 3085 |  | 3185 |  | 3285 |  | 3385 |  | 3485 |  | 3585 |  | 3685 |  | 3785 |  | 3885 |  | 3985
|  | 3086 | 指令速度9 | 3186 | 指令速度19 | 3286 | 指令速度29 | 3386 | 指令速度39 | 3486 | 指令速度49 | 3586 | 指令速度59 | 3686 | 指令速度69 | 3786 | 指令速度79 | 3886 | 指令速度89 | 3986 | 指令速度99
|  | 3087 |  | 3187 |  | 3287 |  | 3387 |  | 3487 |  | 3587 |  | 3687 |  | 3787 |  | 3887 |  | 3987
|  | 3088 | パルス数9 | 3188 | パルス数19 | 3288 | パルス数29 | 3388 | パルス数39 | 3488 | パルス数49 | 3588 | パルス数59 | 3688 | パルス数69 | 3788 | パルス数79 | 3888 | パルス数89 | 3988 | パルス数99
|  | 3089 |  | 3189 |  | 3289 |  | 3389 |  | 3489 |  | 3589 |  | 3689 |  | 3789 |  | 3889 |  | 3989
|  | 3090 | 位置決め識別子10 | 3190 | 位置決め識別子20 | 3290 | 位置決め識別子30 | 3390 | 位置決め識別子40 | 3490 | 位置決め識別子50 | 3590 | 位置決め識別子60 | 3690 | 位置決め識別子70 | 3790 | 位置決め識別子80 | 3890 | 位置決め識別子90 | 3990 | 位置決め識別子100
|  | 3091 |  | 3191 |  | 3291 |  | 3391 |  | 3491 |  | 3591 |  | 3691 |  | 3791 |  | 3891 |  | 3991
|  | 3092 | Mコード10 | 3192 | Mコード20 | 3292 | Mコード30 | 3392 | Mコード40 | 3492 | Mコード50 | 3592 | Mコード60 | 3692 | Mコード70 | 3792 | Mコード80 | 3892 | Mコード90 | 3992 | Mコード100
|  | 3093 |  | 3193 |  | 3293 |  | 3393 |  | 3493 |  | 3593 |  | 3693 |  | 3793 |  | 3893 |  | 3993
|  | 3094 | ドウェルタイム10 | 3194 | ドウェルタイム20 | 3294 | ドウェルタイム30 | 3394 | ドウェルタイム40 | 3494 | ドウェルタイム50 | 3594 | ドウェルタイム60 | 3694 | ドウェルタイム70 | 3794 | ドウェルタイム80 | 3894 | ドウェルタイム90 | 3994 | ドウェルタイム100
|  | 3095 |  | 3195 |  | 3295 |  | 3395 |  | 3495 |  | 3595 |  | 3695 |  | 3795 |  | 3895 |  | 3995
|  | 3096 | 指令速度10 | 3196 | 指令速度20 | 3296 | 指令速度30 | 3396 | 指令速度40 | 3496 | 指令速度50 | 3596 | 指令速度60 | 3696 | 指令速度70 | 3796 | 指令速度80 | 3896 | 指令速度90 | 3996 | 指令速度100
|  | 3097 |  | 3197 |  | 3297 |  | 3397 |  | 3497 |  | 3597 |  | 3697 |  | 3797 |  | 3897 |  | 3997
|  | 3098 | パルス数10 | 3198 | パルス数20 | 3298 | パルス数30 | 3398 | パルス数40 | 3498 | パルス数50 | 3598 | パルス数60 | 3698 | パルス数70 | 3798 | パルス数80 | 3898 | パルス数90 | 3998 | パルス数100
|  | 3099 |  | 3199 |  | 3299 |  | 3399 |  | 3499 |  | 3599 |  | 3699 |  | 3799 |  | 3899 |  | 3999